## Sheet1
KOSZTORYS OFERTOWY Nr 1
Przebudowa pomieszczeń w budynku laboratorium centrum badawczo – innowacyjnego na terenie Instytutu Agrofizyki PAN w Lublinie
roboty budowlane i sanitarne
LP | Kod | Opis | Jm | Ilość robót | Cena jedn. roboty | Wartość
1 | 2 | 3 | 4 | 5 | 6 | 7
1 |  | Ścianki działowe
1.1 (P1) | KNNR 7 0206-0300 | Montaż konstrukcji stalowej rusztu ścianek działowych o średniej masie elementu do 50 kg | t | 1,641
1.2 (P2) | Kalk. wyrob. | Wykonanie i dostarczenie konstrukcji stalowej do montażu, pomalowanej podkładowo | kg | 1 641,000
1.3 (P3) | KNNR 7 0901-0352 BC_202101 | Malowanie emalią chlorokauczukową ogólnego stosowania (czarną) zmontowanych konstrukcji, zabezpieczonych farbą chlorokauczukową do gruntowania | t | 1,641
1.4 (P4) | KNR DC-03 0101-0336 BC_202101 | Mocowanie elementów kotwami chemicznymi z żywicy Koelner i prętów ocynkowanych gwintowanych do podłoży betonowych, kamiennych i skalnych, fi otworu 14 mm - kotwy z żywicy epoksydowo- akrylowej | szt. | 64,000
1.5 (P5) | KNR-I 0-24 2014-0301 | Ściany działowe z płyt FERMACELL na konstrukcji stalowej z kształt. U75x06; C75x06 wypełnione wełną mineralną, pokryte dwuwarstwowo. | m2 | 156,995
1.6 (P6) | KNNR 7 0503-0841 BC_202003 | Montaż drzwi aluminiowych wewnętrznych, przymykowych - wypełnionych, całych oszklonych, dwuskrzydłowych - z kosztami drzw | m2 | 11,880
1.7 (P7) | KNR K-04 0305-0300 BC_202101 | Gładzie gipsowe jednowarstwowe o grub. 3 mm z gładzi szpachlowej, wykonywane ręcznie na ścianach - na podłożu z płyt g-k | m2 | 313,990
1.8 (P8) | KNR-K 04 0201-0200 | Dwukrotne malowanie z jednokrotnym gruntowaniem powierzchni wewnętrznych gipsowych i z płyt gipsowo-kartonowych - farba lateksowa | m2 | 313,990
1.9 (P9) | KNR-K 04 0201-1000 | Malowanie z jednokrotnym gruntowaniem -dodatek za następne gruntowanie podłoża | m2 | 313,990
1.10 (P10) | KNR DC-19 Kalk. Ind. | Wykonanie cokolika wys. 15 cm z mas żywicznych epoksydowych, ze wszystkimi pracami przygotowawczymi i wykończeniowymi | m | 109,110
2 |  | Sufity podwieszone
2.1 (P11) | KNNR 7 0702-0200 | Montaż sufitów podwieszanych z rastrami ażurowymi o wymiarach 600x600 mm | m2 | 118,314
3 |  | Obudowa konstrukcji i otworów okiennych
3.1 (P12) | KNR-I 0-14 2011-0400 | Obudowa dwuwarstwowa płytami gipsowo -włóknowymi na rusztach metalowych "50" słupów i ścian wraz z obróbką otworów | m2 | 67,702
3.2 (P13) | NNRNKB 2-02U 2143-0200 | Podokienniki i półki o szerokości do 30 cm z pły z konglomeratów kamiennych na spoiwie poliestrowym | m | 13,440
3.3 (P14) | KNR 4-01 0322-0100 BC_202101 | Obsadzenie wsporników pod parapety z konglomeratu (bez kosztów wsporników) | szt. | 11,000
3.4 (P15) | Kalk. Ind. | Dostarczenie wsporników ramiennych pod parapety | szt. | 11,000
3.5 (P16) | KNR K-04 0305-0300 BC_202101 | Gładzie gipsowe jednowarstwowe o grub. 3 mm z gładzi szpachlowej, wykonywane ręcznie na ścianach - na podłożu z płyt g-k | m2 | 67,702
3.6 (P17) | KNR-K 04 0201-0200 | Dwukrotne malowanie z jednokrotnym gruntowaniem powierzchni wewnętrznych gipsowych i z płyt gipsowo-kartonowych - farba lateksowa | m2 | 67,702
3.7 (P18) | KNR-K 04 0201-1000 | Malowanie z jednokrotnym gruntowaniem -dodatek za następne gruntowanie podłoża | m2 | 67,702
3.8 (P19) | KNR 4-02 0516-0400 | Wymiana grzejnika stalowego. Demontaż i powtórny montaż (bez kosztów grzejnika) | kpl. | 3,000
4 |  | Instalacje sanitarne (zlew i hydrant)
4.1 (P20) | KNNR 8 0112-0800 | Wstawienie trójnika ocynkowanego o średnicy 40-50 mm | szt. | 1,000
4.2 (P21) | KNNR 4 0107-0500 BC_202101 | Montaż rurociągów stalowych ocynkowanych, o połączeniach gwintowanych, w sieciach przeciwpożarowych, o średnicy 50 mm | m | 6,000
4.3 (P22) | KNR-I 0-34 0101-0500 | Izolacja rurociągów otulinami Thermaflex -jednowarstwowymi, grubość izolacji 9 mm, średnica zewnętrzna rurociągów 54 mm | m | 6,000
4.4 (P23) | KNNR 4 0115-0600 BC_202101 | Dodatki za podejścia dopływowe, w rurociągach stalowych - do hydrantów o połączeniu sztywnym i średnicy 50 mm | szt. | 1,000
4.5 (P24) | KNNR-SEK 4 0150-0200 BC_202101 | Montaż szafek hydrantowych na ścianie, zawór hydrantowy fi 52 mm, prądownica, wąż płasko składany o dł. 15 m | kpl. | 1,000
4.6 (P25) | KNNR 3 0305-0100 BC_202101 | Wykucie, zamurowanie cegłą i otynkowanie bruzd w ścianach z cegły, na zaprawie - wap. lub cem.-wap. | m3 | 0,050
4.7 (P26) | KNNR 8 0112-0600 | Wstawienie trójnika oocynkowanego o średnicy 15-20 mm | szt. | 2,000
4.8 (P27) | KNNR 4 0112-0101 | Rurociągi o średnicy zewnętrznej 15 mm z polietylenu o połączeniach zgrzewanych, na ścianach w budynkach niemieszkalnych | m | 2,000
4.9 (P28) | KNNR 4 0115-0800 BC_202101 | Dodatki za podejścia dopływowe, w rurociągach stalowych - do zaworów czerpalnych, baterii, płuczek o połączeniu elastycznym z tworzywa i średnicy 15 mm | szt. | 2,000
4.10 (P29) | KNNR 4 0132-0102 BC_202101 | Montaż zaworów kulowych o średnicy 15 mm | szt. | 2,000
4.11 (P30) | KNNR 4 0110-0500 BC_202101 | Montaż rurociągów PVC łączonych na ścianach w budynkach niemieszkalnych, o średnicy 50 mm | m | 2,000
4.12 (P31) | KNNR 4 0211-0100 BC_202101 | Dodatki za wykonanie podejść odpływowych z rur i kształtek z PVC, o połączeniach wciskowych, o średnicy 50 mm | szt. | 1,000
4.13 (P32) | KNR 2-15 0220-0402 BC_202101 | Montaż zlewozmywaków ze stali nierdzewnej na ścianie - 1- komorowych | szt. | 1,000
4.14 (P33) | KNR 2-15 0115-0100 BC 202101 | Montaż baterii zlewozmywakowych o średnicy 15 mm | szt. | 1,000
5 |  | Zabudowa świetlików
5.1 (P34) | KNR 2-02 1611-0400 BC_202101 | Montaż i demontaż rusztowań ramowych warszawskich jednokolumnowych, o wysokości -ponad 8 do 10 m, dla 1 kol. | kolu mna | 2,000
5.2 (P35) | KNR-O 9-12 0204-0300 | Mocowanie folii izolacyjnej z p.e. do ścianek kołnierza i oraz do kopuły od spodu | m2 | 8,400
5.3 (P36) | KNR-O 9-29 0312-0200 | Uzupełnienie izolacji termicznej obudowy poddaszy do 5 m2, o grubości izolacji z wełny mineralnej 15 cm z ułożeniem folii paroizolacyjnej | m2 | 3,920
5.4 (P37) | KNR-I 0-15 Kalk. Ind. | Uzupełnienie obudowy świetlików z blachy trapezowej powlekanej | m2 | 5,780
5.5 (P38) | KNR 2-02 1611-0401 BC_202101 | Koszt pracy rusztowań ramowych warszawskich jednokolumnowych, o wysokości - ponad 8 do 10 m, dla 1 kol. | m-g | 6,765
Razem netto:
Podatek VAT 23%:
Razem wartość brutto: